## Hoja 1
SGD020 |  | Ud |  | Grifería monomando, para ducha.
Grifería monomando formada por grifo mezclador monomando mural para ducha, serie Karim Due, modelo 88943500 "GALINDO", elementos de conexión, válvula antirretorno y dos llaves de paso.
Descompuesto | Ud |  | Descomposición |  | Rend. | Precio unitario | Precio partida
mt31gma040Bb | Ud |  | Grifo mezclador monomando mural para ducha, serie Karim Due, modelo 88943500 "GALINDO", de latón, acabado cromado, con cartucho cerámico, aireador, inversor, equipo de ducha formado por mango de ducha y flexible de latón, incluso elementos de conexión, válvula antirretorno y dos llaves de paso; UNE-EN 200. |  | 1 | 115 | 115
mt37www010 | Ud |  | Material auxiliar para instalaciones de fontanería. |  | 1 | 1.4 | 1.4
mo008 | h |  | Oficial 1ª fontanero. |  | 0.502 | 17.82 | 8.95
| % |  | Medios auxiliares |  | 2 | 125.35 | 2.51
| % |  | Costes indirectos |  | 3 | 127.86 | 3.84
[6 empty] | Total: | 131.7