## Hoja 1
SGL020 |  |  | Ud | Grifería monomando, para lavabo.
Grifería monomando formada por grifo mezclador monomando de repisa para lavabo, serie Karim Due, modelo 88944000 "GALINDO", elementos de conexión, enlaces de alimentación flexibles de 3/8" de diámetro y 450 mm de longitud, válvula antirretorno y dos llaves de paso.
Descompuesto | Ud | Descomposición |  |  | Rend. | Precio unitario | Precio partida
mt31gma020rc | Ud | Grifo mezclador monomando de repisa para lavabo, serie Karim Due, modelo 88944000 "GALINDO", de latón, acabado cromado, con cartucho cerámico, aireador y con desagüe automático, incluso elementos de conexión, enlaces de alimentación flexibles de 3/8" de diámetro y 450 mm de longitud, válvula antirretorno y dos llaves de paso; UNE-EN 200. |  |  | 1 | 87.35 | 87.35
mt37www010 | Ud | Material auxiliar para instalaciones de fontanería. |  |  | 1 | 1.4 | 1.4
mo008 | h | Oficial 1ª fontanero. |  |  | 0.502 | 17.82 | 8.95
| % | Medios auxiliares |  |  | 2 | 97.7 | 1.95
| % | Costes indirectos |  |  | 3 | 99.65 | 2.99
[6 empty] | Total: | 102.64