## Hoja 1
SGB020 |  | Ud |  | Grifería monomando, para bañera.
Grifería monomando formada por grifo mezclador monomando mural para baño/ducha, serie Karim Due, modelo 88941500 "GALINDO", elementos de conexión, válvula antirretorno y dos llaves de paso.
Descompuesto | Ud |  | Descomposición |  | Rend. | Precio unitario | Precio partida
mt31gma050Bb | Ud |  | Grifo mezclador monomando mural para baño/ducha, serie Karim Due, modelo 88941500 "GALINDO", de latón, acabado cromado, con cartucho cerámico, aireador, inversor, equipo de ducha formado por mango de ducha y flexible de latón, incluso elementos de conexión, válvula antirretorno y dos llaves de paso; UNE-EN 200. |  | 1 | 137.7 | 137.7
mt37www010 | Ud |  | Material auxiliar para instalaciones de fontanería. |  | 1 | 1.4 | 1.4
mo008 | h |  | Oficial 1ª fontanero. |  | 0.553 | 17.82 | 9.85
| % |  | Medios auxiliares |  | 2 | 148.95 | 2.98
| % |  | Costes indirectos |  | 3 | 151.93 | 4.56
[6 empty] | Total: | 156.49