## Hoja 1
SGF020 |  |  | Ud | Grifería monomando, para fregadero.
Grifería monomando formada por grifo mezclador monomando de repisa para fregadero, serie Karim Due, modelo 88948600 "GALINDO", elementos de conexión, enlaces de alimentación flexibles de 3/8" de diámetro y 350 mm de longitud, válvula antirretorno y dos llaves de paso.
Descompuesto | Ud | Descomposición |  |  | Rend. | Precio unitario | Precio partida
mt31gma030jb | Ud | Grifo mezclador monomando de repisa para fregadero, serie Karim Due, modelo 88948600 "GALINDO", de latón, acabado cromado, con cartucho cerámico, caño alto giratorio y aireador, incluso elementos de conexión, enlaces de alimentación flexibles de 3/8" de diámetro y 350 mm de longitud, válvula antirretorno y dos llaves de paso; UNE-EN 200. |  |  | 1 | 94.25 | 94.25
mt37www010 | Ud | Material auxiliar para instalaciones de fontanería. |  |  | 1 | 1.4 | 1.4
mo008 | h | Oficial 1ª fontanero. |  |  | 0.553 | 17.82 | 9.85
| % | Medios auxiliares |  |  | 2 | 105.5 | 2.11
| % | Costes indirectos |  |  | 3 | 107.61 | 3.23
[6 empty] | Total: | 110.84